## Sheet1
Comment | Designator | Footprint | LCSC Part #（optional）
22uF | C1,C4 | Capacitor_SMD:C_1206_3216Metric | C12891
100nF | C2,C3 | Capacitor_SMD:C_0603_1608Metric | C14663
CD4051BE | IC1,IC2 | SamacSys_Parts:DIP794W53P254L1930H508Q16N
SN74HC595N | IC3,IC4 | SamacSys_Parts:DIP794W53P254L1930H508Q16N
Conn_01x05_Male | J1 | Connector_JST:JST_VH_B5P-VH-B_1x05_P3.96mm_Vertical
Conn_01x05_Male | J3 | Connector_PinHeader_2.54mm:PinHeader_1x05_P2.54mm_Vertical
BSS138 | Q1,Q2,Q3 | Package_TO_SOT_SMD:SOT-23 | C112239
10K | R1,R2,R3,R4,R5,R6,R8,R9,R10,R11,R12 | Resistor_SMD:R_0603_1608Metric | C25804
1K | R13,R14 | Resistor_SMD:R_0603_1608Metric | C21190
10k | R7 | Resistor_SMD:R_0603_1608Metric | C25804
Thermistor NTC 10K | TH1 | Resistor_SMD:R_0603_1608Metric | C76589
AMS1117-3.3 | U1 | Package_TO_SOT_SMD:SOT-223-3_TabPin2 | C6186
ESP-12E | U2 | RF_Module:ESP-12E | C82891